## Tabelle1
IRFP260N…bei Gatespannung 10 Volt
MosFet – Maximaler Strom bei gewählter Temperatur ausrechnen (ohne Kühlung)
JunctionTemperatur (MAX) |  |  | 175 | ′C | Tj | (Datenblatt)
Sicherheits-Temperaturabstand zu MAX |  |  | 100 | ′C | Tj_delta | (wählen)
Umgebungstemperatur |  |  | 25 | ′C | Ta | (wählen)
Zul. res. Temperatur (akzeptiert) |  |  | 75 | ′C |  | (Ergebniss)
res. Temperaturanstieg im MosFet (zulässig) |  |  | 50 | ′C |  | (Ergebniss)
Junction to Ambient |  |  | 40 | ′C/W | R_amb | (Datenblatt)
zul Leistung für o.g. Temperaturanstieg |  |  | 1.25 | Watt | P | (Ergebniss)
Drain-Source-Resistance ( bei 25 Grad) |  |  | 0.04 | Ohm | RdsON | (Datenblatt) | abhängig von V_GS und Strom…
DELTA-Drain-Source-R (Faktor für höhere Temperatur) |  |  | 1.5 |  |  | (Datenblatt) | Diagramm
zul. Ampere bei 25 Grad |  |  | 5.5902 |  | A | (Ergebniss)
zul. Ampere bei akzeptierter Temperatur |  |  | 4.5644 |  | A | (Ergebniss)
MosFEt – Maximale Schaltfrequenz am Gate
Total-Gate-Charge |  |  | 234 | nC | Qg | (Datenblatt) | bis Kondensator im FET geladen ist (ungünstigste Variable)
Vorwiderstand vor dem Gate |  |  | 51000 | Ohm | R_vor | (wählen)
Steuerspannung am Gate |  |  | 12 | V | U_gate | (wählen)
res. Ladestrom Gate |  |  | 0.23529 | mA | I_gate | (Ergebniss) | einheitengebundene Formel !!!
Ladezeit Gate |  |  | 994.5 | nS | t_gate | (Ergebniss) | einheitengebundene Formel !!!
Zwischenwert Frequenz |  |  | 1005.5304 | HZ | t_gate | (Ergebniss) | einheitengebundene Formel !!!
Zwischenwert Frequenz |  |  | 1.0055 | kHz | t_gate | (Ergebniss) | einheitengebundene Formel !!!
max.Schaltfrequenz (Steigend+Fallend) * 0,6 |  |  | 0.35194 | kHz | t_gate | (Ergebniss) | ca. 60% nur anwenden – ist berücksichtigt
MosFEt – maximaler thermischer Widerstand Kühlkörper
Stromfluss Drain-Source |  |  | 13 | A | Id | (wählen)
Drain-Source-Resistance ( bei 25 Grad) |  |  | 0.04 | Ohm | RdsON | (Datenblatt) | abhängig von V_GS und Strom…
Verlustleistung bei 25 ′C |  |  | 6.76 | Watt | P25 | (Ergebniss) | einheitengebundene Formel !!!
JunctionTemperatur (MAX) |  |  | 175 | ′C | Tj | (Datenblatt)
JunctionTemperatur (GEWÄHLT mit Reserven) |  |  | 75 | ′C | Tj | (wählen)
Umgebungstemperatur |  |  | 35 | ′C | Ta | (wählen)
Junction To Case SteadyState (Dauerbetrieb) |  |  | 0.5 | ′C/w | R_case | (Datenblatt)
max. therm. Widerstand Kühlkörper |  |  | 5.4172 | ′K/W |  | (Ergebniss) | einheitengebundene Formel !!!
je KLEINER der Kennwert des verwendeten Kühlkörpers => je BESSER…